## Full 1
EMS120 | m | Pilar de fusta laminada encolada.
Pilar de fusta laminada encolada homogènia d'avet (Abies alba) procedent del Nord i Nord-est d'Europa amb certificat PEFC, "MADERA PINOSORIA", de 100x100 mm de secció, classe resistent GL-24h i classe E1 en emissió de formaldehid segons UNE-EN 14080; per a classe d'ús 1 segons UNE-EN 335, amb protecció davant d'agents biòtics que es correspon amb la classe de penetració NP1 segons UNE-EN 351-1, amb acabat raspallat.
Codi |  | Unitat | Descripció | Rendiment | Preu unitari | Import
1 |  |  | Materials
mt07mei010cbb |  | m³ | Fusta laminada encolada homogènia d'avet (Abies alba) procedent del Nord i Nord-est d'Europa amb certificat PEFC, "MADERA PINOSORIA", per a pilars, de fins a 13,5 m de longitud, de 100x100 mm de secció, classe resistent GL-24h i classe E1 en emissió de formaldehid segons UNE-EN 14080; per a classe d'ús 1 segons UNE-EN 335, amb protecció davant d'agents biòtics que es correspon amb la classe de penetració NP1 segons UNE-EN 351-1, amb acabat raspallat. | 0.01 | 800 | 8
|  |  |  | Subtotal materials: |  | 8
2 |  |  | Mà d'obra
mo048 |  | h | Oficial 1ª muntador d'estructura de fusta. | 0.096 | 29.64 | 2.85
mo095 |  | h | Ajudant muntador d'estructura de fusta. | 0.048 | 26.36 | 1.27
|  |  |  | Subtotal mà d'obra: |  | 4.12
3 |  |  | Costos directes complementaris
|  | % | Costos directes complementaris | 2 | 12.12 | 0.24
Cost de manteniment decennal: 2,22€ en els primers 10 anys. |  |  |  | Costos directes (1+2+3): |  | 12.36