## Full 1
EME120 | m | Bigueta de fusta laminada encolada.
Bigueta de fusta laminada encolada homogènia d'avet (Abies alba) procedent del Nord i Nord-est d'Europa amb certificat PEFC, "MADERA PINOSORIA", de 80x120 mm de secció, classe resistent GL-24h i classe E1 en emissió de formaldehid segons UNE-EN 14080; per a classe d'ús 1 segons UNE-EN 335, amb protecció davant d'agents biòtics que es correspon amb la classe de penetració NP1 segons UNE-EN 351-1, amb acabat raspallat. Col·locació en obra: amb peces metàl·liques ferraments d'acer galvanitzat tipus DX51D+Z275N i cargols rosca-xapa d'acer zincat.
Codi |  | Unitat | Descripció | Rendiment | Preu unitari | Import
1 |  |  | Materials
mt07mei010bab |  | m³ | Fusta laminada encolada homogènia d'avet (Abies alba) procedent del Nord i Nord-est d'Europa amb certificat PEFC, "MADERA PINOSORIA", per biguetes, de fins a 13,5 m de longitud, de 80x120 mm de secció, classe resistent GL-24h i classe E1 en emissió de formaldehid segons UNE-EN 14080; per a classe d'ús 1 segons UNE-EN 335, amb protecció davant d'agents biòtics que es correspon amb la classe de penetració NP1 segons UNE-EN 351-1, amb acabat raspallat. | 0.01 | 800 | 8
mt07emr511a |  | kg | Ferraments d'acer galvanitzat tipus DX51D+Z275N i cargols rosca-xapa d'acer zincat, per a encaix d'estructures de fusta, per a classes de servei 1 i 2 segons UNE-EN 1995-1-1. | 0.16 | 11.4 | 1.82
|  |  |  | Subtotal materials: |  | 9.82
2 |  |  | Mà d'obra
mo048 |  | h | Oficial 1ª muntador d'estructura de fusta. | 0.099 | 29.64 | 2.93
mo095 |  | h | Ajudant muntador d'estructura de fusta. | 0.05 | 26.36 | 1.32
|  |  |  | Subtotal mà d'obra: |  | 4.25
3 |  |  | Costos directes complementaris
|  | % | Costos directes complementaris | 2 | 14.07 | 0.28
Cost de manteniment decennal: 2,44€ en els primers 10 anys. |  |  |  | Costos directes (1+2+3): |  | 14.35